## 様式（仕様対応表）
別紙
仕様対応表
項目 |  | 仕様・性能 |  | 可否 | 提案内容（※同等品以上可） | 適否
屋根型フィルム温室 345.6㎡ （7.2m×24.0m×2連棟 柱高2.6m） | 本体 | □構造 | 大屋根型温室、軒高＝3000 施設園芸基準相当
|  | □主骨材 | 軽量Ｈ形鋼、C形鋼、他（溶融亜鉛メッキ）
|  | □基礎 | 独立基礎
|  | □アルミ材 | 谷・軒樋、棟木、天受、天窓枠、フィルム止材、出入口、他
|  | □天窓 | 両天窓（左右独立開閉） W=1300 自動温度制御
|  | □側妻換気 | （側上段）自動巻上 自動温度制御 （側下段、妻）手動巻上 換気扇×1台
|  | □換気扇 | 換気扇(80cm 400W)、電動シャッター ×2台 自動温度制御
|  | □循環扇 | 棚上 ×2台 棚下 ×4台 自動タイマー制御/連動制御
|  | □被覆資材 | （屋根・妻上・天窓）ｴﾌｸﾘｰﾝ・自然光ﾅｼｼﾞ 100μ（同等品） （側・妻下）POフィルム(流滴塗布品) 0.15mm （止水）ｴﾌｸﾘｰﾝﾌﾞﾗｯｸ 120μ×800mm（同等品）
|  | □外部遮光 | 自動巻上 遮光ネット：ﾀﾞｲｵﾈｵｼｪｰﾄﾞ清冷 1020SRI 35～40％遮光（同等品）
|  | □自動カーテン | 内張遮光 1軸1層4枚張 ｶｰﾃﾝﾌｨﾙﾑ：ﾀﾞｲｵｶﾑﾌｧｲﾝ W21 50%遮光（同等品）
|  | □温室排水配管設備 | 雨水排水
|  | □通路部 | 真砂土 t=100mm、防草シート敷
| 設備 | □ﾌﾞﾄﾞｳ隔離根域制限栽培槽 | 1.2m×2.4m×0.4mH ×36箇所 PE製栽培槽枠、根域制限シート 、防根・透水シート、防草反射シート、混合培土
|  | □栽培槽排水配管設備 | 暗渠排水 φ65×2×6列
|  | □自動潅水施肥装置 | 2液6系統 日射比例制御
|  | □点滴潅水設備 | 点滴灌水チューブ ユニラムCNL 1.6L/H×0.20（同等品）×4列配管
|  | □誘引栽培設備 | ステンレスワイヤーφ3mm×264m（22m×2列×6畝）
|  | □ﾊｳｽ環境ﾓﾆﾀﾘﾝｸﾞｼｽﾃﾑ | ﾊｳｽﾌｧｰﾓ GFﾀｲﾌﾟ（同等品）
|  | □防除設備 | モーターセット動噴 MS333MC（同等品）、防除用タンク 200L、手動散布用ホース、ホースリール、他
|  | □給水配管設備 | 一次側 隣接温室付近より分岐
|  | □排水配管設備 | 一次側 最終会所桝・排水用水中ポンプ(自動)設置～隣接温室排水路へ排水
|  | □一次側電気工事 | 既設電源に接続 電力申請含む
|  | □二次側電気工事 | 分電盤設置、各機器への電源供給及び盤設置・センサー配線、コンセント×4箇所（合計）
|  | □工事仕様 | CVVケーブル露出配管（一部保護管使用、一部埋設配線）
| その他 | □敷地造成 | 375㎡（15m×25m） 真砂土搬入 t=400mm コンクリート擁壁含む
□完成図面の作成